## Дефектная ведомость
УТВЕРЖДАЮ:
Директор МБУ "ФСТК"
______________И.В.Горожанкин
ВЕДОМОСТЬ ОБЪЕМОВ РАБОТ №
Капитальный ремонт теннисных кортов, расположенных по адресу:
г.Краснодар, ул. Восточно-Кругликовская, 66/1
№ пп | Наименование | Ед. изм. | Кол. | Примечание
1 | 2 | 3 | 4 | 5
Раздел 1. Новый Раздел
1 | Устройство подстилающих слоев: песчаных, приминительно к устройству дренажного слоя из ПГС | 1 м3 подстилающего слоя | 235
2 | Песок природный для строительных: работ средний, вычесть из предыдущей расценки | м3 | -282
3 | Смесь песчано-гравийная природная | м3 | 282
4 | Копание ям вручную без креплений для стоек и столбов: без откосов глубиной до 0,7 м, группа грунтов 2 | 100 м3 грунта | 0,008 0,8/100
5 | Монтаж спортивного оборудования | 1 т конструкций | 0,02 20/1000
6 | Теннисные стойки, круглые | пара | 2
7 | Устройство фундаментов-столбов: бетонных | 100 м3 бетона, бутобетона и железобетона в деле | 0,02 2/100
8 | Бетон тяжелый, крупность заполнителя: более 40 мм, класс В7,5 (М100),вычесть из предыдущей расценки | м3 | -2.04
9 | Бетон тяжелый, крупность заполнителя: более 40 мм, класс В25 (М350) | м3 | 2.04
10 | Устройство подстилающих слоев: гравийных, приминительно к устройству стабилизирующего слоя из дробленного камня | 1 м3 подстилающего слоя | 60
11 | Гравий для строительных работ марка: Др.8, фракция 20-40 мм, вычесть из предыдущей расценки | м3 | -76.8
12 | Гравий для строительных работ марка: Др.8, фракция 5(3)-10 мм | м3 | 76.8
13 | Устройство уплотняемых самоходными катками подстилающих слоев: щебеночных, прирменительно к устройству грунтового покрытия из Теннисит "POWER" (или эквивалент) грануляция 0-3 мм с уплотнением специальным катком весом до 400 кг при ширине рабочей поверхности не менее 800 мм и не более 1200 мм и поливом при уплотнении | 1 м3 подстилающего слоя | 81.55
14 | Щебень из природного камня для строительных работ марка: 1000, фракция 40-70 мм, вычесть из предыдущей расценки | м3 | -14.68
15 | Щебень из природного камня для строительных работ марка: 800, фракция 5(3)-10 мм, вычесть из предыдущей расценки | м3 | -9.786
16 | Щебень из природного камня для строительных работ марка: 800, фракция 20-40 мм, вычесть из предыдущей расценки | м3 | -81.55
17 | Теннисит "POWER" фракция 0-3 мм (или эквивалент) | тонна | 137,813 106,01*1,3
18 | Линнии для разметки корта | 1 комплект | 2
19 | прим.Монтаж теннисных сеток | 1 м2 | 27.39
20 | Теннисная сетка | шт | 2
21 | Регулирующая лента | шт | 2
22 | Одинарные опоры | пара | 2
23 | Мусорный контейнер | шт | 2
24 | Скамейка для для теннисных кортов, со спинкой 2 м | шт | 4
25 | Судейская вышка | шт | 2
26 | Очиститель для линии разметки - щетка | шт | 1
Контрактный управляющий: _____________________Е.В.Липейко
(должность, подпись, расшифровка)